## 封-1招标工程量清单
广西交通技师学院三校区防雷整改项目
招标工程量清单
广西交通技师学院
招 标 人:
(单位盖章)
造价咨询人:
(单位盖章)
封-1

## 扉-1招标工程量清单
广西交通技师学院三校区防雷整改项目
招标工程量清单
广西交通技师学院
| 招标人: |  |  | 造价咨询人:
|  |  | (单位盖章) |  | (单位盖章)
| 法定代表人 或其授权人: |  |  | 法定代表人 或其授权人:
|  |  | (签字或盖章) |  | (签字或盖章)
编制人: |  |  |  | 复核人:
|  |  | (造价人员签字盖专用章) |  | (造价工程师签字盖专用章)
编制时间: |  |  |  | 复核时间:
扉-1

## 表-01总说明
总 说 明
工程名称:广西交通技师学院三校区防雷整改项目 | 第1页 共1页
一、工程概况：
1.工程名称：广西交通技师学院三校区防雷整改项目
2.本工程建设地点为：南宁市。
3.本工程主要内容：安装避雷网 、电源SPD、钢接地母线敷设、屋面金属设备地、机房接地小型机械挖填沟槽土方等，具体详见预算书。
二、审核依据：
（1）《建设工程工程量清单计价规范》广西壮族自治区实施细则(GB50500-2013) ；
（2）《建设工程工程量计算规范》广西壮族自治区实施细则(GB50854~GB50862-2013) （修订本） ；
（3） 2023年版《广西壮族自治区安装工程消耗量定额》；
（4）2024年《广西壮族自治区建筑装饰装修工程消耗量定额》；
（5） 2016年《广西壮族自治区建设工程费用定额》；
（6）《自治区住房城乡建设厅关于调整建设工程定额人工费及有关费率的通知》（桂建标【2023】7号）；；
（7） 自治区住房城乡建设厅《关于建筑业实施营业税改增值税后计价依据调整的通知》（桂建标【2016】17号）；
（8） 《关于全面推开营业税改征增值税试点的通知》（财税【2016】36号）；
（9）自治区住房城乡建设厅关于调整建设工程计价增值税税率的通知(桂建标【2019】12号)；
（10） 本工程增值税计算方式采用一般计税法；
（11） 本工程施工图及相关的标准、规范、技术资料、现行的法律法规等有关文件和其它规范文本。
三、其他说明：
（1） 基础工程信息价按2025年《南宁建设工程造价信息》第5月上半月除税价格计取，对于工程信息没有发布价格信息的材料，其价格参照市场价。
表-01

## 表-04单位工程建筑安装工程费汇总表
单位工程建筑安装工程费汇总表 （适用于单价合同）
工程名称:广西交通技师学院三校区防雷整改项目 |  | 第1页 共1页
序号 | 汇总内容 | 金额(元) | 备注
一 | 2023给排水、燃气、电气、通风空调、消防、建筑智能、通信、自控仪表工程一般计税法
1 | 分部分项工程和单价措施项目费用合计
1.1 | 其中:材料暂估价
2 | 总价措施项目费用合计
2.1 | 其中：安全文明施工费
3 | 其他项目费用合计
4 | 建筑安装工程费合计
表-04

## 表-08分部分项工程和单价措施项目费用表
分部分项工程和单价措施项目费用表 （适用于单价合同）
工程名称:广西交通技师学院三校区防雷整改项目 | [5 empty] | 第1页 共2页
序号 | 项目编码 | 项目名称及 项目特征描述 | 计量 单位 | 工程量 | 金额(元)
[5 empty] | 综合单价 | 合价 | 其中： 暂估价
分部分项工程
| 030409 | 防雷及接地装置
1 | 030409003001 | 避雷引下线敷设 利用建筑物主筋引下 | m | 182.00
2 | 030409005001 | 接闪带 沿女儿墙敷设 1.材质:φ10热镀锌圆钢，沿女儿墙敷设 | m | 894.00
3 | 030409002001 | 钢接地母线敷设 热镀锌扁钢-40*4 | m | 180.00
4 | 030409010001 | 电源SPD | 个 | 12
5 | 桂030409014001 | 屋面金属设备地、机房接地 | 处 | 16
6 | 030411004001 | 管内穿线 BV-4mm2 具有3C认证，ISO9000认证 | m | 4.00
7 | 桂030413013001 | 小型机械挖填沟槽土方 1.土壤类别:含挖方及回填 |  | 54.00
8 | 030414011001 | 接地装置调试 独立接地装置 | 组 | 9
小计
∑人工费
∑材料费
∑机械费
∑管理费
∑利润
∑增值税
单价措施项目
| 011705 | 大型机械设备进出场及安拆 |  | 1
9 | 011705001001 | 大型机械设备进出场及安拆 | 台次 | 1
小计
∑人工费
∑材料费
∑机械费
∑管理费
注：材料设备暂估价计入工程量清单综合单价报价。
表-08
分部分项工程和单价措施项目费用表 （适用于单价合同）
工程名称:广西交通技师学院三校区防雷整改项目 | [5 empty] | 第2页 共2页
序号 | 项目编码 | 项目名称及 项目特征描述 | 计量 单位 | 工程量 | 金额(元)
[5 empty] | 综合单价 | 合价 | 其中： 暂估价
∑利润
∑增值税
合计
∑人工费
∑材料费
∑机械费
∑管理费
∑利润
∑增值税
注：材料设备暂估价计入工程量清单综合单价报价。
表-08

## 表-10总价措施项目费用表
总价措施项目费用表
工程名称:广西交通技师学院三校区防雷整改项目 |  |  |  |  | 第1页 共1页
序 号 | 项目编码 | 项目名称 | 计算过程 | 金额 （元） | 增值税(元) 税率9% | 含税金额 （元）
一 |  | 2023给排水、燃气、电气、通风空调、消防、建筑智能、通信、自控仪表工程一般计税法
1 | 桂031401001 | 安全文明施工费 | ∑分部分项及单价措施费定额(人工费+机械费)
2 | 桂031401002 | 检验试验配合费
3 | 桂031401003 | 雨季施工增加费
9 | 桂031401010 | 脚手架搭拆费
合计
注：此表增值税是指建筑服务增值税，在一般计税法中为增值税销项税，在简易计税法中为应纳增值税。
表-10

## 表-11其他项目费用汇总表
其他项目费用汇总表 （适用于单价合同）
工程名称:广西交通技师学院三校区防雷整改项目 |  |  | 第1页 共1页
序号 | 项目名称 | 不含税金额(元) | 增值税(元) 税率9% | 含税金额(元)
一 | 2023给排水、燃气、电气、通风空调、消防、建筑智能、通信、自控仪表工程一般计税法
1 | 暂列金额
2 | 材料设备暂估价 | ― | ― | ―
3 | 专业工程暂估价
4 | 安全生产责任保险费暂估价 | 90.35 | 8.13 | 98.48
5 | 计日工
6 | 总承包服务费
合计
注：1.此表增值税是指建筑服务增值税，在一般计税法中为增值税销项税，在简易计税法中为应纳增值税。 2.材料暂估单价进入清单项目综合单价，此处不汇总。
表-11

## 表-20允许调整价格的主要材料和工程设备一览表
允许调整价格的主要材料和工程设备一览表 (适用于价格差额调整法)
工程名称:广西交通技师学院三校区防雷整改项目 | [7 empty] | 编号:
序号 | 名称、规格、型号 | 单位 | 数量 | 风险系数 (%) | 基准单价 (元) | 投标单价 (元) | 确认单价 (元) | 价差 (元) | 合计价差 (元)
1 | φ10热镀锌圆钢 | m |  | 5 | 2.85
2 | 热镀锌扁钢-40*4 | m |  | 5 | 6.15
3 | 电源SPD | 套 |  | 5 | 49
4 | 合计
注：1.此表由招标人填写除“投标单价”栏的内容，投标人在投标时自主确定投标单价。 2.表中材料设备价格在一般计税法中不包含增值税，在简易计税法中包含进项税，但不含建筑服务增值税。
表-20